## TROŠKOVNIK SANACIJA
|  |  | Naručitelj: | OPĆINA BREZNICA Bisag 23, 42226 Bisag OIB: 59573646857
|  |  | Zahvat u prostoru: | SANACIJA KLIZIŠTA NA NERAZVRSTANOJ CESTI NC 035
|  |  | Lokacija zahvata: | k.č.br. 396/1, 397/1, 397/2, k.o. Breznica
Red. br. | OPIS RADA | Jed. mj. | Količina | Jed. cijena | Ukupno
TROŠKOVNIK GRAĐEVINSKO OBRTNIČKIH RADOVA I OPREME
NAPOMENA:
A. Obračun količina vrši se prema dimenzijama i linijama iz projekta. Količine za svaku stavku rada, mjere se u neto iznosu u skladu s OTU za radove na cestama.
B. U svim stavkama koje uključuju odvoz viška materijala na odlagalište, jedinične cijene moraju uključivati sve troškove deponiranja, uključujući obavezu izvođača da pronađe odlagalište. Izvođač je dužan u toku izvođenja radova voditi računa o zbrinjavanju građevinskog otpada prema Zakonu o otpadu (NN 178/04, 111/06, 60/08, 87/09).
C. U zoni zahvata gdje je projektom naznačeno postojanje instalacija izvođač je obvezan u prisustvu nadzornog inženjera izvršiti iskapanja radi utvrđivanja stvarnog položaja i dubine postojećih instalacija i energetskih kabela uključivo i zatrpavanje rova po utvrđivanju položaja instalacija. Navedeni radovi moraju biti uključeni u jedinične cijene stavaka troškovnika i neće se posebno obračunavati.
D. Izvođač je dužan održavati gradilište za vrijeme izvođenja radova (održavanje zelenila, vertikalne i horizontalne signalizacije i sve ostalo potrebno za sigurno odvijanje prometa).
E. Izvođač je dužan održavati otvorenim za promet sve postojeće ceste tijekom izvođenja radova, odnosno ako je potrebno da prema važećim zakonskim odredbama i propisima skrene promet na obilaznicu. Također izvođač je dužan voditi brigu o tome da je u svakom trenutku osigurana sigurnost i udobnost stanara uz gradilište. Izvođenje radova na polovici širine kolnika treba biti što je moguće vremenski kraće uz primjenu svih mjera sigurnosti i zaštite. Privremena regulacija prometa za sve faze izvođenja radova na građevini ne obračunava se posebno već je uključena u ukupnu cijenu građenja. Kod privremene regulacije prometa za vrijeme izvođenja radova u svemu pridržavati se općih odredbi iz OTU-a.
A. | PRIPREMNI RADOVI
A.1. | ISKOLČENJE ZAHVATA I GEODETSKE IZMJERE
Radovi na iskolčenju trase i objekata (sva geodetska mjerenja kojima se podaci iz projekta prenose na teren, iskolčenje objekata, profiliranje, obnavljanje i održavanje iskolčenih oznaka na terenu za svo vrijeme građenja, odnosno do predaje građevine Naručitelju) i izrada projekta izvedenog stanja. Obračun po m' izvedenog iskolčenja.
|  | m' | 80 |  | 0
A.2. | UKLANJANJE GRMLJA I DRVEĆA
Stavka obuhvaća sječenje šiblja i stabala svih dimenzija, odsijecanje granja, rezanje stabala i debelih grana na dužine pogodne za prijevoz, vađenje korijenja, šiblja te starih panjeva i panjeva novo posiječenih stabala, zatim odnošenje šiblja, granja, trupaca i panjeva izvan profila ceste. Udubine od izvađenih panjeva na temeljnom tlu treba ispuniti istim materijalom kakav je na okolnom temeljnom tlu te izvesti zbijanje do propisane zbijenosti. Stavka obuhvaća i pronalaženje deponije, odvoz uklonjenog materijala na deponiju i sve troškove utovara, transporta i deponiranja. Obračun radova: Uklanjanje grmlja, šiblja i drveća obračunava se po m2 očišćene površine na kojoj su uklonjeni grmlje, šiblje i drveće i po komadu uklonjenog stabla. U cijenu uključiti i zbrinjavanje uklonjene vegetacije.
|  | m2 | 400 |  | 0
| Ø 10-30 cm | kom | 15 |  | 0
A.3. | ZAŠTITA KOMUNALNIH INSTALACIJA
Radovi i aktivnosti na utvrđivanju položaja, zaštiti ili izmještanju postojećih komunalnih instalacija (TK, elektro, vodovodnih i plinskih instalacija) u zoni zahvata.
|  | m' | 15 |  | 0
| UKUPNO A. PRIPREMNI RADOVI |  |  |  | 0
B. | ZEMLJANI RADOVI
B.1. | ISKOP TLA "C" KATEGORIJE
Ova stavka uključuje strojni iskop zemljanog materijala C kategorije. Iskop se vrši u dužini 80 m' u kampadama ne dužim od 3 m'. Iskop za ugradnju kamenog materijala izvodi se u tri stepenice na nizbriježnoj strani u nagibu 2:1, a izrada radnog platoa na podbriježnoj strani u nagibu 1:2 ili 2:1, ovisno prema poprečnome profilu iz Glavnog projekta. Rad obuhvaća iskop i utovar na prijevozna sredstva. Iskop se obavlja prema visinskim kotama iz priloga, te propisanim nagibima. Zahtijeva se postizanje točnosti iskopa od +3,0 cm na 1,0 m duljine. Radovi se izvode prema Općim tehničkim uvjetima za radove na cestama, knjiga II, stavka 2-02 Široki iskop. U stavku su uključena sva potrebna sredstva, materijal i rad. Obračun po m3 iskopanog materijala u sraslom stanju.
|  | m3 | 800 |  | 0
B.2. | PRIJEVOZ MATERIJALA I DEPONIRANJE
Stavka obuhvaća utovar viška iskopanog materijala na prijevozno sredstvo i odvoz u najbližu odgovarajuću građevinu ili uređaj u odnosu na mjesto nastanka otpada, uzimajući u obzir gospodarsku učinkovitost i prihvatljivost za okoliš, ili deponiju osigurava Izvoditelj radova. Obračun se izvodi po m3 utovarenog i odveženog materijala u prirodno sraslom stanju po projektiranim dimenzijama.
|  | m3 | 400 |  | 0
B.3. | IZRADA NASIPA OD KAMENITIH MATERIJALA
Nabava, dobava i rastiranje kamenog materijala te grubo planiranje i sabijanje materijala prema dimenzijama i nagibima iz projekta. U izvedeni stepeničasti iskop ugrađuju se lomljeni kameni materijal granulacije 0-100 mm zbijanog do 40 MPa u slojevima od 40-50 cm. Debljina nasipnog sloja mora biti u skladu s vrstom nasipnog materijala te uporabljenim građevinskim strojevima. Traženi modul stišljivosti mjeren kružnom pločom promjera Ø 300 mm mora biti Ms≥40 MN/m2, stupanj zbijenosti Sz=95-100%.
|  | m3 | 400 |  | 0
B.4. | UGRADNJA GEOTEKSTILA ZA RAZDVAJANJE MATERIJALA
Geotekstil se postavlja kako bi se osiguralo razdvajanje materijala različitih svojstava - granulacija čestica te filtriranje. Predviđa se upotreba netkanog geotekstila čvrstoće na vlak MD/CMD ≥ 15 kN/m' prema HRN EN ISO 10319:2008, izduženja pri slomu: ≥ 55 % prea HRN EN ISO 10319:2008, sile proboja ≥ 3,0 kN prema HRN EN ISO 12236:2008, djelotvorne veličine otvora O90= 0,1 - 0,2 mm, vodopropusnosti okomito na ravninu ≥ 1x10-3 m/s i vodopropusnosti u ravnini > 5,0x10-7 m2/s. Minimalni preklop geotekstila iznosi 50,0 cm. Radovi se izvode prema Općim tehničkim uvjetima za radove na cestama, knjiga II, stavka 2-08.4. Uređenje slabonosivog temeljnog tla i posteljice geotekstilom. Geotekstil postaviti na pripremljeno temeljno tlo i pokos iskopa iza gabionskog zida, na stepeničasti iskop, planiranu zamjenu materijala, te kod izvedbe kopanih drenova, a sve prema grafičkim prilozima iz Glavnog projekta. Stavka obuhvaća sva potrebna sredstva, materijal i rad. Obračun po m2 ugrađenog geotekstila mase 200/300 g/m2, debljine 2,2 mm.
|  | m2 | 880 |  | 0
B.5. | ZAŠTITA POKOSA I DRUGIH POVRŠINA IZLOŽENIH EROZIJI PRIMJENOM HUMUSNOG MATERIJALA I TRAVNATE VEGETACIJE
Stavka obuhvaća zaštitu pokosa nasipa koji je izložen djelovanju malih količina vode. Humusni materijal nanosi se počinjući od dna pokosa prema vrhu. Debljina humusnog sloja određena je projektom i iznosi 40 cm. Humusni se sloj planira i zbija lakim nabijačima. Po fino uređenom humusnom sloju sije se trava. Vrsta i mješavina trave odabire se u ovisnosti o ekološkim uvjetima zbog sigurnosti rasta vegetacije. Količina sjemena iznosi oko 5,1-8,0 g/m2, a gnojiva oko 80 g/m2. Nakon izrade humusnog sloja i travnate vegetacije, površine se moraju njegovati do konačnog rasta, a ako je potrebno pokositi 1-2 puta. Obračun radova: Rad se obračunava u četvornim metrima, prema stvarno izvršenim radovima.
|  | m2 | 400 |  | 0
B.6. | UGRADNJA GEOMREŽE
Stavka obuhvaća uređenje stepeničastog iskopa od kamenog materijala primjenom polipropilenske geomreže. Geomreža se postavlja na uređeni stepeničasti iskop pretpostavljenog modula stišljivosti Ms≥40 MPa. Armirajuća polimerna geomreža s planarnom strukturom koja se sastoji od dvoosnog niza kompozitnih geosintetičkih traka od poliesterskih tetiva visoke čvrstoće umotanih u izdržljivi omotač od linearnog polietilena niske gustoće (LLDPE). Karakteristike geomreže: • Minimalna vlačna čvrstoća u glavnom smjeru (UTS) 100 kN/m • Minimalna dugotrajna projektirana vlačna čvrstoća (LTDS) uzimajući u obzir sve redukcijske faktore koji nisu niži od 70 kN/m (EN ISO 10319) • Vlačna čvrstoća pri 2% istezanja ne smije biti niža od 27 kN/m (2% istezanja). Istezanje pri prekidu u glavnom smjeru ne veće od 7,5%; faktor djelomične sigurnosti puzanja pri temperaturi od 20°C za projektirani životni vijek od 100 godina ne veći od 1,18. Sve redukcijske faktore mora deklarirati neovisno vanjsko tijelo za odobravanje (npr. BBA). • Minimalni modul elastičnosti mora biti 1210 kN/m" Jediničnom cijenom obuhvaćeni su svi radovi, materijali i prijevozi, potrebni za dostavu geomreže.
|  | m2 | 2080 |  | 0
B.7. | UGRADNJA GEOSAĆA
Nabava, doprema i ugradnja geosaća u visini 10 cm na površinu pokosa koji je prethodno zbijen. Ojačanje kosine geomat s čeličnom armaturom (MacMat R1 6822 G0 ili ekvivalent) Protierozivni geokompozit izrađen od polipropilenskog trodimenzionalnog geomata ekstrudiranog tijekom proizvodnje na dvostruko upredenu čeličnu mrežu, CE oznake prema EAD 230008-00-0106. Mreža mora imati sljedeće karakteristike: • Vrsta mreže: 6x8, 2,20/3,20 mm (EN 10223-3) • Faktor upravljanja pokrovom geomata "C" za intenzitet padalina I=100 mm/h (ASTM D6459) ≤ 0,012* • Vlačna čvrstoća mreže (EAD 230008-00-0106 – Dodatak B) ≥ 37 kN/m • Nosivost (ISO 17746 – Dodatak B) ≥ 43 kN/m • Zaštita od korozije žice i užadi ZN+5%Al + polimerni premaz (EN 10245) • Otpornost na koroziju prirodnog slanog spreja (EN ISO 9227): > 10.000 h • Otpornost polimerne prevlake na abraziju (ASTM A975-21) min. 300 ciklusa • Trajnost: > 120 godina * ako nije dostupna certificirana vrijednost za C-faktor, potrebno je ugraditi dvostruki sloj geokompozita istih karakteristika Ugrađeni materijal je potrebno usidriti po površini prema uputama proizvođača s ankerima minimalne dubine 50 cm. U stavku ulaze svi radovi i sav materijal potre
|  | m2 | 400 |  | 0
| UKUPNO B. ZEMLJANI RADOVI |  |  |  | 0
C. | POVRŠINSKA ODVODNJA
C.1. | BETONSKA PODLOGA BETONSKIM KANALICAMA (uz cestu)
| Stavka obuhvaća nabavu i ugradnju betona C 16/20. Beton za ugradnju posteljice betonskim kanalicama mora biti otporan na smrzavanje i soli za odmrzavanje. Stavka obuhvaća nabavu materijala, prijevoz, upotrebu opreme, te sav rad na pripremi podloge, njegu. Podloga se ugrađuje uz cestu prema tehničkom rješenju u dužini 45 m', širini 0,5 m, te visini 0,2 m. Obračun po m3 ugrađenog betona. |  |  |  | 0
|  | m3 | 1.5 |  | 0
C.2. | IZVEDBA TIPSKIH BETONSKIH ODVODNIH KANALICA (uz cestu)
| Ugradnja tipskih betonskih kanalica (rigola) 66/25/70 cm. Ugrađuju se u sloj podložnog betona C 16/20 iz prethodne stavke. U cijenu je uključena nabava kanalica, svi prijevozi i prijenosi, privremeno skladištenje, razvoz i postavljanje predgotovljenih elemenata, rad na ugradnji i sav rad, oprema i materijal potreban za potpuno dovršenje stavke. Obračun po m' kompletno izvedenih kanalica na tehnički ispravan način. |  |  |  | 0
|  | m' | 30 |  | 0
| UKUPNO C. POVRŠINSKA ODVODNJA |  |  |  | 0
D. | UREĐENJE TERENA NAKON SANACIJE
D.1. | STROJNO PLANIRANJE PADINE
Strojno planiranje padine, po završetku svih zemljanih radova u zoni klizišta. Obračun prema satu rada.
|  | sat | 40 |  | 0
D.2. | SADNJA GRMOLIKOG RASLINJA
Nabava sadnica grmolikog raslinja. Predviđa se sađenje lijeske, uzgojene na vrtlarski način A kvalitete. Sadnice moraju biti kontejnirane. Jedinična cijena sadrži nabavu i prijevoz sadnica do mjesta sadnje. Obračun je po komadu nabavljene i dopremljene sadnice.
Obračun radova:
| Po komadu nabavljene i dopremljene sadnice | kom | 25 |  | 0
| UKUPNO D. UREĐENJE TERENA NAKON SANACIJE |  |  |  | 0
REKAPITULACIJA
A. | PRIPREMNI RADOVI |  | 0 |  | 0
B. | ZEMLJANI RADOVI |  | 0 |  | 0
C. | POVRŠINSKA ODVODNJA |  | 0 |  | 0
D. | UREĐENJE TERENA NAKON SANACIJE |  | 0 |  | 0
| UKUPNO A - D |  |  |  | 0
| PDV (25 %) |  |  |  | 0
| SVEUKUPNO: |  |  |  | 0